## Artikel
Artikelnr | Typ | Bestellnummer | Produktgruppe | Bezeichnung 1 DE | Bezeichnung 2 DE | Bezeichnung 3 DE | Hersteller k | Hersteller l | Lieferant k | Lieferant l | Bemerkung 1 | Bemerkung 2 | Menge/Verpackung | Mengeneinheit | Gruppennummer | Kennbuchstabe | Funktionsgruppe | Teileart | El. Kenngroesse | Anschlussbez | Symboldatei | Symbolnr | Spannung | Strom | Leistung | Gewicht | Halteleistung | Verlustleistung | Ausloesestrom | Anschlussquerschnitt | Grafikmakro | Breite | Hoehe | Tiefe | Einbauort
B 10000 F0 | VARITRANS B 10000 | B 10000 F0 | 21 | Normsignaltrenner 24V DC | Eing./Ausg. 0...20mA, 4...20mA, 0...10V | Feste Schraubklemmen | KNICK | Knick Elektronische Messgeräte GmbH & Co. KG |  |  |  |  | 1 |  |  | N |  |  | 24V DC | 1¶2¶3¶4¶5¶6 |  |  | 24 |  |  | 0.050 |  |  |  |  | B10000 | 6.1 | 87.9 | 97.8
B 10016 F0 | VARITRANS B 10000 | B 10016 F0 | 21 | Normsignaltrenner 24V DC | Eing. 0...20mA, Ausg. 0...20mA | Feste Schraubklemmen | KNICK | Knick Elektronische Messgeräte GmbH & Co. KG |  |  |  |  | 1 |  |  | N |  |  | 24V DC | 1¶2¶3¶4¶5¶6 |  |  | 24 |  |  | 0.050 |  |  |  |  | B10000 | 6.1 | 87.9 | 97.8
B 10017 F0 | VARITRANS B 10000 | B 10017 F0 | 21 | Normsignaltrenner 24V DC | Eing. 0...20mA, Ausg. 4...20mA | Feste Schraubklemmen | KNICK | Knick Elektronische Messgeräte GmbH & Co. KG |  |  |  |  | 1 |  |  | N |  |  | 24V DC | 1¶2¶3¶4¶5¶6 |  |  | 24 |  |  | 0.050 |  |  |  |  | B10000 | 6.1 | 87.9 | 97.8
B 10018 F0 | VARITRANS B 10000 | B 10018 F0 | 21 | Normsignaltrenner 24V DC | Eing. 0...20mA, Ausg. 0...10V | Feste Schraubklemmen | KNICK | Knick Elektronische Messgeräte GmbH & Co. KG |  |  |  |  | 1 |  |  | N |  |  | 24V DC | 1¶2¶3¶4¶5¶6 |  |  | 24 |  |  | 0.050 |  |  |  |  | B10000 | 6.1 | 87.9 | 97.8
B 10026 F0 | VARITRANS B 10000 | B 10026 F0 | 21 | Normsignaltrenner 24V DC | Eing. 4...20mA, Ausg. 0...20mA | Feste Schraubklemmen | KNICK | Knick Elektronische Messgeräte GmbH & Co. KG |  |  |  |  | 1 |  |  | N |  |  | 24V DC | 1¶2¶3¶4¶5¶6 |  |  | 24 |  |  | 0.050 |  |  |  |  | B10000 | 6.1 | 87.9 | 97.8
B 10027 F0 | VARITRANS B 10000 | B 10027 F0 | 21 | Normsignaltrenner 24V DC | Eing. 4...20mA, Ausg. 4...20mA | Feste Schraubklemmen | KNICK | Knick Elektronische Messgeräte GmbH & Co. KG |  |  |  |  | 1 |  |  | N |  |  | 24V DC | 1¶2¶3¶4¶5¶6 |  |  | 24 |  |  | 0.050 |  |  |  |  | B10000 | 6.1 | 87.9 | 97.8
B 10028 F0 | VARITRANS B 10000 | B 10028 F0 | 21 | Normsignaltrenner 24V DC | Eing. 4...20mA, Ausg. 0...10V | Feste Schraubklemmen | KNICK | Knick Elektronische Messgeräte GmbH & Co. KG |  |  |  |  | 1 |  |  | N |  |  | 24V DC | 1¶2¶3¶4¶5¶6 |  |  | 24 |  |  | 0.050 |  |  |  |  | B10000 | 6.1 | 87.9 | 97.8
B 10036 F0 | VARITRANS B 10000 | B 10036 F0 | 21 | Normsignaltrenner 24V DC | Eing. 0...10V, Ausg. 0...20mA | Feste Schraubklemmen | KNICK | Knick Elektronische Messgeräte GmbH & Co. KG |  |  |  |  | 1 |  |  | N |  |  | 24V DC | 1¶2¶3¶4¶5¶6 |  |  | 24 |  |  | 0.050 |  |  |  |  | B10000 | 6.1 | 87.9 | 97.8
B 10037 F0 | VARITRANS B 10000 | B 10037 F0 | 21 | Normsignaltrenner 24V DC | Eing. 0...10V, Ausg. 4...20mA | Feste Schraubklemmen | KNICK | Knick Elektronische Messgeräte GmbH & Co. KG |  |  |  |  | 1 |  |  | N |  |  | 24V DC | 1¶2¶3¶4¶5¶6 |  |  | 24 |  |  | 0.050 |  |  |  |  | B10000 | 6.1 | 87.9 | 97.8
B 10038 F0 | VARITRANS B 10000 | B 10038 F0 | 21 | Normsignaltrenner 24V DC | Eing. 0...10V, Ausg. 0...10V | Feste Schraubklemmen | KNICK | Knick Elektronische Messgeräte GmbH & Co. KG |  |  |  |  | 1 |  |  | N |  |  | 24V DC | 1¶2¶3¶4¶5¶6 |  |  | 24 |  |  | 0.050 |  |  |  |  | B10000 | 6.1 | 87.9 | 97.8
M12-A20016 | DURATRANS M12-A 20000 | M12-A20016 | 21 | Normsignaltrenner 24V DC | Eing. 0...20mA, Ausg. 0...20mA | M12 Rundsteckverbindungen | KNICK | Knick Elektronische Messgeräte GmbH & Co. KG |  |  |  |  | 1 |  |  | N |  |  | 24V DC | 1¶2¶3¶4 |  |  | 24 |  |  | 0.050 |  |  |  |  | M12A20000 | 36.0 | 83.3 | 14
M12-A20017 | DURATRANS M12-A 20000 | M12-A20017 | 21 | Normsignaltrenner 24V DC | Eing. 0...20mA, Ausg. 4...20mA | M12 Rundsteckverbindungen | KNICK | Knick Elektronische Messgeräte GmbH & Co. KG |  |  |  |  | 1 |  |  | N |  |  | 24V DC | 1¶2¶3¶4 |  |  | 24 |  |  | 0.050 |  |  |  |  | M12A20000 | 36.0 | 83.3 | 14
M12-A20018 | DURATRANS M12-A 20000 | M12-A20018 | 21 | Normsignaltrenner 24V DC | Eing. 0...20mA, Ausg. 0...10V | M12 Rundsteckverbindungen | KNICK | Knick Elektronische Messgeräte GmbH & Co. KG |  |  |  |  | 1 |  |  | N |  |  | 24V DC | 1¶2¶3¶4 |  |  | 24 |  |  | 0.050 |  |  |  |  | M12A20000 | 36.0 | 83.3 | 14
M12-A20026 | DURATRANS M12-A 20000 | M12-A20026 | 21 | Normsignaltrenner 24V DC | Eing. 4...20mA, Ausg. 0...20mA | M12 Rundsteckverbindungen | KNICK | Knick Elektronische Messgeräte GmbH & Co. KG |  |  |  |  | 1 |  |  | N |  |  | 24V DC | 1¶2¶3¶4 |  |  | 24 |  |  | 0.050 |  |  |  |  | M12A20000 | 36.0 | 83.3 | 14
M12-A20027 | DURATRANS M12-A 20000 | M12-A20027 | 21 | Normsignaltrenner 24V DC | Eing. 4...20mA, Ausg. 4...20mA | M12 Rundsteckverbindungen | KNICK | Knick Elektronische Messgeräte GmbH & Co. KG |  |  |  |  | 1 |  |  | N |  |  | 24V DC | 1¶2¶3¶4 |  |  | 24 |  |  | 0.050 |  |  |  |  | M12A20000 | 36.0 | 83.3 | 14
M12-A20028 | DURATRANS M12-A 20000 | M12-A20028 | 21 | Normsignaltrenner 24V DC | Eing. 4...20mA, Ausg. 0...10V | M12 Rundsteckverbindungen | KNICK | Knick Elektronische Messgeräte GmbH & Co. KG |  |  |  |  | 1 |  |  | N |  |  | 24V DC | 1¶2¶3¶4 |  |  | 24 |  |  | 0.050 |  |  |  |  | M12A20000 | 36.0 | 83.3 | 14
M12-A20036 | DURATRANS M12-A 20000 | M12-A20036 | 21 | Normsignaltrenner 24V DC | Eing. 0...10V, Ausg. 0...20mA | M12 Rundsteckverbindungen | KNICK | Knick Elektronische Messgeräte GmbH & Co. KG |  |  |  |  | 1 |  |  | N |  |  | 24V DC | 1¶2¶3¶4 |  |  | 24 |  |  | 0.050 |  |  |  |  | M12A20000 | 36.0 | 83.3 | 14
M12-A20037 | DURATRANS M12-A 20000 | M12-A20037 | 21 | Normsignaltrenner 24V DC | Eing. 0...10V, Ausg. 4...20mA | M12 Rundsteckverbindungen | KNICK | Knick Elektronische Messgeräte GmbH & Co. KG |  |  |  |  | 1 |  |  | N |  |  | 24V DC | 1¶2¶3¶4 |  |  | 24 |  |  | 0.050 |  |  |  |  | M12A20000 | 36.0 | 83.3 | 14
M12-A20038 | DURATRANS M12-A 20000 | M12-A20038 | 21 | Normsignaltrenner 24V DC | Eing. 0...10V, Ausg. 0...10V | M12 Rundsteckverbindungen | KNICK | Knick Elektronische Messgeräte GmbH & Co. KG |  |  |  |  | 1 |  |  | N |  |  | 24V DC | 1¶2¶3¶4 |  |  | 24 |  |  | 0.050 |  |  |  |  | M12A20000 | 36.0 | 83.3 | 14
P 15000 F1 | VARITRANS P 15000 | P 15000 F1 | 21 | Normsignaltrenner 20...253V AC/DC | Eing./Ausg. 0...20mA, 4...20mA, 0...10V | Feste Schraubklemmen | KNICK | Knick Elektronische Messgeräte GmbH & Co. KG |  |  |  |  | 1 |  |  | N |  |  | 20...253V AC/DC | 1¶2¶3¶4¶5¶6¶7¶8 |  |  | 20-253 |  |  | 0.150 |  |  |  |  | P15000 | 12.5 | 99.0 | 111.0
P 15000 H1 | VARITRANS P 15000 | P 15000 H1 | 21 | Normsignaltrenner 20...253V AC/DC | Eing./Ausg. 0...20mA, 4...20mA, 0...10V | Steckbare Schraubklemmen | KNICK | Knick Elektronische Messgeräte GmbH & Co. KG |  |  |  |  | 1 |  |  | N |  |  | 20...253V AC/DC | 1¶2¶3¶4¶5¶6¶7¶8 |  |  | 20-253 |  |  | 0.150 |  |  |  |  | P15000 | 12.5 | 99.0 | 111.0
P 15016 F1 | VARITRANS P 15000 | P 15016 F1 | 21 | Normsignaltrenner 20...253V AC/DC | Eing. 0...20mA, Ausg. 0...20mA | Feste Schraubklemmen | KNICK | Knick Elektronische Messgeräte GmbH & Co. KG |  |  |  |  | 1 |  |  | N |  |  | 20...253V AC/DC | 1¶2¶3¶4¶5¶6¶7¶8 |  |  | 20-253 |  |  | 0.150 |  |  |  |  | P15000 | 12.5 | 99.0 | 111.0
P 15016 H1 | VARITRANS P 15000 | P 15016 H1 | 21 | Normsignaltrenner 20...253V AC/DC | Eing. 0...20mA, Ausg. 0...20mA | Steckbare Schraubklemmen | KNICK | Knick Elektronische Messgeräte GmbH & Co. KG |  |  |  |  | 1 |  |  | N |  |  | 20...253V AC/DC | 1¶2¶3¶4¶5¶6¶7¶8 |  |  | 20-253 |  |  | 0.150 |  |  |  |  | P15000 | 12.5 | 99.0 | 111.0
P 15017 F1 | VARITRANS P 15000 | P 15017 F1 | 21 | Normsignaltrenner 20...253V AC/DC | Eing. 0...20mA, Ausg. 4...20mA | Feste Schraubklemmen | KNICK | Knick Elektronische Messgeräte GmbH & Co. KG |  |  |  |  | 1 |  |  | N |  |  | 20...253V AC/DC | 1¶2¶3¶4¶5¶6¶7¶8 |  |  | 20-253 |  |  | 0.150 |  |  |  |  | P15000 | 12.5 | 99.0 | 111.0
P 15017 H1 | VARITRANS P 15000 | P 15017 H1 | 21 | Normsignaltrenner 20...253V AC/DC | Eing. 0...20mA, Ausg. 4...20mA | Steckbare Schraubklemmen | KNICK | Knick Elektronische Messgeräte GmbH & Co. KG |  |  |  |  | 1 |  |  | N |  |  | 20...253V AC/DC | 1¶2¶3¶4¶5¶6¶7¶8 |  |  | 20-253 |  |  | 0.150 |  |  |  |  | P15000 | 12.5 | 99.0 | 111.0
P 15018 F1 | VARITRANS P 15000 | P 15018 F1 | 21 | Normsignaltrenner 20...253V AC/DC | Eing. 0...20mA, Ausg. 0...10V | Feste Schraubklemmen | KNICK | Knick Elektronische Messgeräte GmbH & Co. KG |  |  |  |  | 1 |  |  | N |  |  | 20...253V AC/DC | 1¶2¶3¶4¶5¶6¶7¶8 |  |  | 20-253 |  |  | 0.150 |  |  |  |  | P15000 | 12.5 | 99.0 | 111.0
P 15018 H1 | VARITRANS P 15000 | P 15018 H1 | 21 | Normsignaltrenner 20...253V AC/DC | Eing. 0...20mA, Ausg. 0...10V | Steckbare Schraubklemmen | KNICK | Knick Elektronische Messgeräte GmbH & Co. KG |  |  |  |  | 1 |  |  | N |  |  | 20...253V AC/DC | 1¶2¶3¶4¶5¶6¶7¶8 |  |  | 20-253 |  |  | 0.150 |  |  |  |  | P15000 | 12.5 | 99.0 | 111.0
P 15026 F1 | VARITRANS P 15000 | P 15026 F1 | 21 | Normsignaltrenner 20...253V AC/DC | Eing. 4...20mA, Ausg. 0...20mA | Feste Schraubklemmen | KNICK | Knick Elektronische Messgeräte GmbH & Co. KG |  |  |  |  | 1 |  |  | N |  |  | 20...253V AC/DC | 1¶2¶3¶4¶5¶6¶7¶8 |  |  | 20-253 |  |  | 0.150 |  |  |  |  | P15000 | 12.5 | 99.0 | 111.0
P 15026 H1 | VARITRANS P 15000 | P 15026 H1 | 21 | Normsignaltrenner 20...253V AC/DC | Eing. 4...20mA, Ausg. 0...20mA | Steckbare Schraubklemmen | KNICK | Knick Elektronische Messgeräte GmbH & Co. KG |  |  |  |  | 1 |  |  | N |  |  | 20...253V AC/DC | 1¶2¶3¶4¶5¶6¶7¶8 |  |  | 20-253 |  |  | 0.150 |  |  |  |  | P15000 | 12.5 | 99.0 | 111.0
P 15027 F1 | VARITRANS P 15000 | P 15027 F1 | 21 | Normsignaltrenner 20...253V AC/DC | Eing. 4...20mA, Ausg. 4...20mA | Feste Schraubklemmen | KNICK | Knick Elektronische Messgeräte GmbH & Co. KG |  |  |  |  | 1 |  |  | N |  |  | 20...253V AC/DC | 1¶2¶3¶4¶5¶6¶7¶8 |  |  | 20-253 |  |  | 0.150 |  |  |  |  | P15000 | 12.5 | 99.0 | 111.0
P 15027 H1 | VARITRANS P 15000 | P 15027 H1 | 21 | Normsignaltrenner 20...253V AC/DC | Eing. 4...20mA, Ausg. 4...20mA | Steckbare Schraubklemmen | KNICK | Knick Elektronische Messgeräte GmbH & Co. KG |  |  |  |  | 1 |  |  | N |  |  | 20...253V AC/DC | 1¶2¶3¶4¶5¶6¶7¶8 |  |  | 20-253 |  |  | 0.150 |  |  |  |  | P15000 | 12.5 | 99.0 | 111.0
P 15028 F1 | VARITRANS P 15000 | P 15028 F1 | 21 | Normsignaltrenner 20...253V AC/DC | Eing. 4...20mA, Ausg. 0...10V | Feste Schraubklemmen | KNICK | Knick Elektronische Messgeräte GmbH & Co. KG |  |  |  |  | 1 |  |  | N |  |  | 20...253V AC/DC | 1¶2¶3¶4¶5¶6¶7¶8 |  |  | 20-253 |  |  | 0.150 |  |  |  |  | P15000 | 12.5 | 99.0 | 111.0
P 15028 H1 | VARITRANS P 15000 | P 15028 H1 | 21 | Normsignaltrenner 20...253V AC/DC | Eing. 4...20mA, Ausg. 0...10V | Steckbare Schraubklemmen | KNICK | Knick Elektronische Messgeräte GmbH & Co. KG |  |  |  |  | 1 |  |  | N |  |  | 20...253V AC/DC | 1¶2¶3¶4¶5¶6¶7¶8 |  |  | 20-253 |  |  | 0.150 |  |  |  |  | P15000 | 12.5 | 99.0 | 111.0
P 15036 F1 | VARITRANS P 15000 | P 15036 F1 | 21 | Normsignaltrenner 20...253V AC/DC | Eing. 0...10V, Ausg. 0...20mA | Feste Schraubklemmen | KNICK | Knick Elektronische Messgeräte GmbH & Co. KG |  |  |  |  | 1 |  |  | N |  |  | 20...253V AC/DC | 1¶2¶3¶4¶5¶6¶7¶8 |  |  | 20-253 |  |  | 0.150 |  |  |  |  | P15000 | 12.5 | 99.0 | 111.0
P 15036 H1 | VARITRANS P 15000 | P 15036 H1 | 21 | Normsignaltrenner 20...253V AC/DC | Eing. 0...10V, Ausg. 0...20mA | Steckbare Schraubklemmen | KNICK | Knick Elektronische Messgeräte GmbH & Co. KG |  |  |  |  | 1 |  |  | N |  |  | 20...253V AC/DC | 1¶2¶3¶4¶5¶6¶7¶8 |  |  | 20-253 |  |  | 0.150 |  |  |  |  | P15000 | 12.5 | 99.0 | 111.0
P 15037 F1 | VARITRANS P 15000 | P 15037 F1 | 21 | Normsignaltrenner 20...253V AC/DC | Eing. 0...10V, Ausg. 4...20mA | Feste Schraubklemmen | KNICK | Knick Elektronische Messgeräte GmbH & Co. KG |  |  |  |  | 1 |  |  | N |  |  | 20...253V AC/DC | 1¶2¶3¶4¶5¶6¶7¶8 |  |  | 20-253 |  |  | 0.150 |  |  |  |  | P15000 | 12.5 | 99.0 | 111.0
P 15037 H1 | VARITRANS P 15000 | P 15037 H1 | 21 | Normsignaltrenner 20...253V AC/DC | Eing. 0...10V, Ausg. 4...20mA | Steckbare Schraubklemmen | KNICK | Knick Elektronische Messgeräte GmbH & Co. KG |  |  |  |  | 1 |  |  | N |  |  | 20...253V AC/DC | 1¶2¶3¶4¶5¶6¶7¶8 |  |  | 20-253 |  |  | 0.150 |  |  |  |  | P15000 | 12.5 | 99.0 | 111.0
P 15038 F1 | VARITRANS P 15000 | P 15038 F1 | 21 | Normsignaltrenner 20...253V AC/DC | Eing. 0...10V, Ausg. 0...10V | Feste Schraubklemmen | KNICK | Knick Elektronische Messgeräte GmbH & Co. KG |  |  |  |  | 1 |  |  | N |  |  | 20...253V AC/DC | 1¶2¶3¶4¶5¶6¶7¶8 |  |  | 20-253 |  |  | 0.150 |  |  |  |  | P15000 | 12.5 | 99.0 | 111.0
P 15038 H1 | VARITRANS P 15000 | P 15038 H1 | 21 | Normsignaltrenner 20...253V AC/DC | Eing. 0...10V, Ausg. 0...10V | Steckbare Schraubklemmen | KNICK | Knick Elektronische Messgeräte GmbH & Co. KG |  |  |  |  | 1 |  |  | N |  |  | 20...253V AC/DC | 1¶2¶3¶4¶5¶6¶7¶8 |  |  | 20-253 |  |  | 0.150 |  |  |  |  | P15000 | 12.5 | 99.0 | 111.0
P 27000 F1 | VARITRANS P 27000 | P 27000 F1 | 21 | Universaltrenner 20...253V AC/DC | Eing. U/I variabel, Ausg. U/I variabel | Feste Schraubklemmen | KNICK | Knick Elektronische Messgeräte GmbH & Co. KG |  |  |  |  | 1 |  |  | N |  |  | 20...253V AC/DC | 1¶2¶3¶4¶5¶6¶7¶8 |  |  | 20-253 |  |  | 0.150 |  |  |  |  | P27000 | 12.5 | 99.0 | 111.0
P 27000 H1 | VARITRANS P 27000 | P 27000 H1 | 21 | Universaltrenner 20...253V AC/DC | Eing. U/I variabel, Ausg. U/I variabel | Steckbare Schraubklemmen | KNICK | Knick Elektronische Messgeräte GmbH & Co. KG |  |  |  |  | 1 |  |  | N |  |  | 20...253V AC/DC | 1¶2¶3¶4¶5¶6¶7¶8 |  |  | 20-253 |  |  | 0.150 |  |  |  |  | P27000 | 12.5 | 99.0 | 111.0
P 27016 F1 | VARITRANS P 27000 | P 27016 F1 | 21 | Universaltrenner 20...253V AC/DC | Eing. 0...±20mA, Ausg. 0...±20mA | Feste Schraubklemmen | KNICK | Knick Elektronische Messgeräte GmbH & Co. KG |  |  |  |  | 1 |  |  | N |  |  | 20...253V AC/DC | 1¶2¶3¶4¶5¶6¶7¶8 |  |  | 20-253 |  |  | 0.150 |  |  |  |  | P27000 | 12.5 | 99.0 | 111.0
P 27016 H1 | VARITRANS P 27000 | P 27016 H1 | 21 | Universaltrenner 20...253V AC/DC | Eing. 0...±20mA, Ausg. 0...±20mA | Steckbare Schraubklemmen | KNICK | Knick Elektronische Messgeräte GmbH & Co. KG |  |  |  |  | 1 |  |  | N |  |  | 20...253V AC/DC | 1¶2¶3¶4¶5¶6¶7¶8 |  |  | 20-253 |  |  | 0.150 |  |  |  |  | P27000 | 12.5 | 99.0 | 111.0
P 27018 F1 | VARITRANS P 27000 | P 27018 F1 | 21 | Universaltrenner 20...253V AC/DC | Eing. 0...±20mA, Ausg. 0...±10V | Feste Schraubklemmen | KNICK | Knick Elektronische Messgeräte GmbH & Co. KG |  |  |  |  | 1 |  |  | N |  |  | 20...253V AC/DC | 1¶2¶3¶4¶5¶6¶7¶8 |  |  | 20-253 |  |  | 0.150 |  |  |  |  | P27000 | 12.5 | 99.0 | 111.0
P 27018 H1 | VARITRANS P 27000 | P 27018 H1 | 21 | Universaltrenner 20...253V AC/DC | Eing. 0...±20mA, Ausg. 0...±10V | Steckbare Schraubklemmen | KNICK | Knick Elektronische Messgeräte GmbH & Co. KG |  |  |  |  | 1 |  |  | N |  |  | 20...253V AC/DC | 1¶2¶3¶4¶5¶6¶7¶8 |  |  | 20-253 |  |  | 0.150 |  |  |  |  | P27000 | 12.5 | 99.0 | 111.0
P 27036 F1 | VARITRANS P 27000 | P 27036 F1 | 21 | Universaltrenner 20...253V AC/DC | Eing. 0...±10V, Ausg. 0...±20mA | Feste Schraubklemmen | KNICK | Knick Elektronische Messgeräte GmbH & Co. KG |  |  |  |  | 1 |  |  | N |  |  | 20...253V AC/DC | 1¶2¶3¶4¶5¶6¶7¶8 |  |  | 20-253 |  |  | 0.150 |  |  |  |  | P27000 | 12.5 | 99.0 | 111.0
P 27036 H1 | VARITRANS P 27000 | P 27036 H1 | 21 | Universaltrenner 20...253V AC/DC | Eing. 0...±10V, Ausg. 0...±20mA | Steckbare Schraubklemmen | KNICK | Knick Elektronische Messgeräte GmbH & Co. KG |  |  |  |  | 1 |  |  | N |  |  | 20...253V AC/DC | 1¶2¶3¶4¶5¶6¶7¶8 |  |  | 20-253 |  |  | 0.150 |  |  |  |  | P27000 | 12.5 | 99.0 | 111.0
P 27038 F1 | VARITRANS P 27000 | P 27038 F1 | 21 | Universaltrenner 20...253V AC/DC | Eing. 0...±10V, Ausg. 0...±10V | Feste Schraubklemmen | KNICK | Knick Elektronische Messgeräte GmbH & Co. KG |  |  |  |  | 1 |  |  | N |  |  | 20...253V AC/DC | 1¶2¶3¶4¶5¶6¶7¶8 |  |  | 20-253 |  |  | 0.150 |  |  |  |  | P27000 | 12.5 | 99.0 | 111.0
P 27038 H1 | VARITRANS P 27000 | P 27038 H1 | 21 | Universaltrenner 20...253V AC/DC | Eing. 0...±10V, Ausg. 0...±10V | Steckbare Schraubklemmen | KNICK | Knick Elektronische Messgeräte GmbH & Co. KG |  |  |  |  | 1 |  |  | N |  |  | 20...253V AC/DC | 1¶2¶3¶4¶5¶6¶7¶8 |  |  | 20-253 |  |  | 0.150 |  |  |  |  | P27000 | 12.5 | 99.0 | 111.0
P 27056 F1 | VARITRANS P 27000 | P 27056 F1 | 21 | Universaltrenner 20...253V AC/DC | Eing. 0...±60mV, Ausg. 0...±20mA | Feste Schraubklemmen | KNICK | Knick Elektronische Messgeräte GmbH & Co. KG |  |  |  |  | 1 |  |  | N |  |  | 20...253V AC/DC | 1¶2¶3¶4¶5¶6¶7¶8 |  |  | 20-253 |  |  | 0.150 |  |  |  |  | P27000 | 12.5 | 99.0 | 111.0
P 27056 H1 | VARITRANS P 27000 | P 27056 H1 | 21 | Universaltrenner 20...253V AC/DC | Eing. 0...±60mV, Ausg. 0...±20mA | Steckbare Schraubklemmen | KNICK | Knick Elektronische Messgeräte GmbH & Co. KG |  |  |  |  | 1 |  |  | N |  |  | 20...253V AC/DC | 1¶2¶3¶4¶5¶6¶7¶8 |  |  | 20-253 |  |  | 0.150 |  |  |  |  | P27000 | 12.5 | 99.0 | 111.0
P 27057 F1 | VARITRANS P 27000 | P 27057 F1 | 21 | Universaltrenner 20...253V AC/DC | Eing. 0...60mV, Ausg. 4...20mA | Feste Schraubklemmen | KNICK | Knick Elektronische Messgeräte GmbH & Co. KG |  |  |  |  | 1 |  |  | N |  |  | 20...253V AC/DC | 1¶2¶3¶4¶5¶6¶7¶8 |  |  | 20-253 |  |  | 0.150 |  |  |  |  | P27000 | 12.5 | 99.0 | 111.0
P 27057 H1 | VARITRANS P 27000 | P 27057 H1 | 21 | Universaltrenner 20...253V AC/DC | Eing. 0...60mV, Ausg. 4...20mA | Steckbare Schraubklemmen | KNICK | Knick Elektronische Messgeräte GmbH & Co. KG |  |  |  |  | 1 |  |  | N |  |  | 20...253V AC/DC | 1¶2¶3¶4¶5¶6¶7¶8 |  |  | 20-253 |  |  | 0.150 |  |  |  |  | P27000 | 12.5 | 99.0 | 111.0
P 27058 F1 | VARITRANS P 27000 | P 27058 F1 | 21 | Universaltrenner 20...253V AC/DC | Eing. 0...±60mV, Ausg. 0...±10V | Feste Schraubklemmen | KNICK | Knick Elektronische Messgeräte GmbH & Co. KG |  |  |  |  | 1 |  |  | N |  |  | 20...253V AC/DC | 1¶2¶3¶4¶5¶6¶7¶8 |  |  | 20-253 |  |  | 0.150 |  |  |  |  | P27000 | 12.5 | 99.0 | 111.0
P 27058 H1 | VARITRANS P 27000 | P 27058 H1 | 21 | Universaltrenner 20...253V AC/DC | Eing. 0...±60mV, Ausg. 0...±10V | Steckbare Schraubklemmen | KNICK | Knick Elektronische Messgeräte GmbH & Co. KG |  |  |  |  | 1 |  |  | N |  |  | 20...253V AC/DC | 1¶2¶3¶4¶5¶6¶7¶8 |  |  | 20-253 |  |  | 0.150 |  |  |  |  | P27000 | 12.5 | 99.0 | 111.0
P 27066 F1 | VARITRANS P 27000 | P 27066 F1 | 21 | Universaltrenner 20...253V AC/DC | Eing. 0...±150mV, Ausg. 0...±20mA | Feste Schraubklemmen | KNICK | Knick Elektronische Messgeräte GmbH & Co. KG |  |  |  |  | 1 |  |  | N |  |  | 20...253V AC/DC | 1¶2¶3¶4¶5¶6¶7¶8 |  |  | 20-253 |  |  | 0.150 |  |  |  |  | P27000 | 12.5 | 99.0 | 111.0
P 27066 H1 | VARITRANS P 27000 | P 27066 H1 | 21 | Universaltrenner 20...253V AC/DC | Eing. 0...±150mV, Ausg. 0...±20mA | Steckbare Schraubklemmen | KNICK | Knick Elektronische Messgeräte GmbH & Co. KG |  |  |  |  | 1 |  |  | N |  |  | 20...253V AC/DC | 1¶2¶3¶4¶5¶6¶7¶8 |  |  | 20-253 |  |  | 0.150 |  |  |  |  | P27000 | 12.5 | 99.0 | 111.0
P 27067 F1 | VARITRANS P 27000 | P 27067 F1 | 21 | Universaltrenner 20...253V AC/DC | Eing. 0...150mV, Ausg. 4...20mA | Feste Schraubklemmen | KNICK | Knick Elektronische Messgeräte GmbH & Co. KG |  |  |  |  | 1 |  |  | N |  |  | 20...253V AC/DC | 1¶2¶3¶4¶5¶6¶7¶8 |  |  | 20-253 |  |  | 0.150 |  |  |  |  | P27000 | 12.5 | 99.0 | 111.0
P 27067 H1 | VARITRANS P 27000 | P 27067 H1 | 21 | Universaltrenner 20...253V AC/DC | Eing. 0...150mV, Ausg. 4...20mA | Steckbare Schraubklemmen | KNICK | Knick Elektronische Messgeräte GmbH & Co. KG |  |  |  |  | 1 |  |  | N |  |  | 20...253V AC/DC | 1¶2¶3¶4¶5¶6¶7¶8 |  |  | 20-253 |  |  | 0.150 |  |  |  |  | P27000 | 12.5 | 99.0 | 111.0
P 27068 F1 | VARITRANS P 27000 | P 27068 F1 | 21 | Universaltrenner 20...253V AC/DC | Eing. 0...±150mV, Ausg. 0...±10V | Feste Schraubklemmen | KNICK | Knick Elektronische Messgeräte GmbH & Co. KG |  |  |  |  | 1 |  |  | N |  |  | 20...253V AC/DC | 1¶2¶3¶4¶5¶6¶7¶8 |  |  | 20-253 |  |  | 0.150 |  |  |  |  | P27000 | 12.5 | 99.0 | 111.0
P 27068 H1 | VARITRANS P 27000 | P 27068 H1 | 21 | Universaltrenner 20...253V AC/DC | Eing. 0...±150mV, Ausg. 0...±10V | Steckbare Schraubklemmen | KNICK | Knick Elektronische Messgeräte GmbH & Co. KG |  |  |  |  | 1 |  |  | N |  |  | 20...253V AC/DC | 1¶2¶3¶4¶5¶6¶7¶8 |  |  | 20-253 |  |  | 0.150 |  |  |  |  | P27000 | 12.5 | 99.0 | 111.0
P 27076 F1 | VARITRANS P 27000 | P 27076 F1 | 21 | Universaltrenner 20...253V AC/DC | Eing. 0...±300mV, Ausg. 0...±20mA | Feste Schraubklemmen | KNICK | Knick Elektronische Messgeräte GmbH & Co. KG |  |  |  |  | 1 |  |  | N |  |  | 20...253V AC/DC | 1¶2¶3¶4¶5¶6¶7¶8 |  |  | 20-253 |  |  | 0.150 |  |  |  |  | P27000 | 12.5 | 99.0 | 111.0
P 27076 H1 | VARITRANS P 27000 | P 27076 H1 | 21 | Universaltrenner 20...253V AC/DC | Eing. 0...±300mV, Ausg. 0...±20mA | Steckbare Schraubklemmen | KNICK | Knick Elektronische Messgeräte GmbH & Co. KG |  |  |  |  | 1 |  |  | N |  |  | 20...253V AC/DC | 1¶2¶3¶4¶5¶6¶7¶8 |  |  | 20-253 |  |  | 0.150 |  |  |  |  | P27000 | 12.5 | 99.0 | 111.0
P 27077 F1 | VARITRANS P 27000 | P 27077 F1 | 21 | Universaltrenner 20...253V AC/DC | Eing. 0...300mV, Ausg. 4...20mA | Feste Schraubklemmen | KNICK | Knick Elektronische Messgeräte GmbH & Co. KG |  |  |  |  | 1 |  |  | N |  |  | 20...253V AC/DC | 1¶2¶3¶4¶5¶6¶7¶8 |  |  | 20-253 |  |  | 0.150 |  |  |  |  | P27000 | 12.5 | 99.0 | 111.0
P 27077 H1 | VARITRANS P 27000 | P 27077 H1 | 21 | Universaltrenner 20...253V AC/DC | Eing. 0...300mV, Ausg. 4...20mA | Steckbare Schraubklemmen | KNICK | Knick Elektronische Messgeräte GmbH & Co. KG |  |  |  |  | 1 |  |  | N |  |  | 20...253V AC/DC | 1¶2¶3¶4¶5¶6¶7¶8 |  |  | 20-253 |  |  | 0.150 |  |  |  |  | P27000 | 12.5 | 99.0 | 111.0
P 27078 F1 | VARITRANS P 27000 | P 27078 F1 | 21 | Universaltrenner 20...253V AC/DC | Eing. 0...±300mV, Ausg. 0...±10V | Feste Schraubklemmen | KNICK | Knick Elektronische Messgeräte GmbH & Co. KG |  |  |  |  | 1 |  |  | N |  |  | 20...253V AC/DC | 1¶2¶3¶4¶5¶6¶7¶8 |  |  | 20-253 |  |  | 0.150 |  |  |  |  | P27000 | 12.5 | 99.0 | 111.0
P 27078 H1 | VARITRANS P 27000 | P 27078 H1 | 21 | Universaltrenner 20...253V AC/DC | Eing. 0...±300mV, Ausg. 0...±10V | Steckbare Schraubklemmen | KNICK | Knick Elektronische Messgeräte GmbH & Co. KG |  |  |  |  | 1 |  |  | N |  |  | 20...253V AC/DC | 1¶2¶3¶4¶5¶6¶7¶8 |  |  | 20-253 |  |  | 0.150 |  |  |  |  | P27000 | 12.5 | 99.0 | 111.0
P 27086 F1 | VARITRANS P 27000 | P 27086 F1 | 21 | Universaltrenner 20...253V AC/DC | Eing. 0...±500mV, Ausg. 0...±20mA | Feste Schraubklemmen | KNICK | Knick Elektronische Messgeräte GmbH & Co. KG |  |  |  |  | 1 |  |  | N |  |  | 20...253V AC/DC | 1¶2¶3¶4¶5¶6¶7¶8 |  |  | 20-253 |  |  | 0.150 |  |  |  |  | P27000 | 12.5 | 99.0 | 111.0
P 27086 H1 | VARITRANS P 27000 | P 27086 H1 | 21 | Universaltrenner 20...253V AC/DC | Eing. 0...±500mV, Ausg. 0...±20mA | Steckbare Schraubklemmen | KNICK | Knick Elektronische Messgeräte GmbH & Co. KG |  |  |  |  | 1 |  |  | N |  |  | 20...253V AC/DC | 1¶2¶3¶4¶5¶6¶7¶8 |  |  | 20-253 |  |  | 0.150 |  |  |  |  | P27000 | 12.5 | 99.0 | 111.0
P 27087 F1 | VARITRANS P 27000 | P 27087 F1 | 21 | Universaltrenner 20...253V AC/DC | Eing. 0...500mV, Ausg. 4...20mA | Feste Schraubklemmen | KNICK | Knick Elektronische Messgeräte GmbH & Co. KG |  |  |  |  | 1 |  |  | N |  |  | 20...253V AC/DC | 1¶2¶3¶4¶5¶6¶7¶8 |  |  | 20-253 |  |  | 0.150 |  |  |  |  | P27000 | 12.5 | 99.0 | 111.0
P 27087 H1 | VARITRANS P 27000 | P 27087 H1 | 21 | Universaltrenner 20...253V AC/DC | Eing. 0...500mV, Ausg. 4...20mA | Steckbare Schraubklemmen | KNICK | Knick Elektronische Messgeräte GmbH & Co. KG |  |  |  |  | 1 |  |  | N |  |  | 20...253V AC/DC | 1¶2¶3¶4¶5¶6¶7¶8 |  |  | 20-253 |  |  | 0.150 |  |  |  |  | P27000 | 12.5 | 99.0 | 111.0
P 27088 F1 | VARITRANS P 27000 | P 27088 F1 | 21 | Universaltrenner 20...253V AC/DC | Eing. 0...±500mV, Ausg. 0...±10V | Feste Schraubklemmen | KNICK | Knick Elektronische Messgeräte GmbH & Co. KG |  |  |  |  | 1 |  |  | N |  |  | 20...253V AC/DC | 1¶2¶3¶4¶5¶6¶7¶8 |  |  | 20-253 |  |  | 0.150 |  |  |  |  | P27000 | 12.5 | 99.0 | 111.0
P 27088 H1 | VARITRANS P 27000 | P 27088 H1 | 21 | Universaltrenner 20...253V AC/DC | Eing. 0...±500mV, Ausg. 0...±10V | Steckbare Schraubklemmen | KNICK | Knick Elektronische Messgeräte GmbH & Co. KG |  |  |  |  | 1 |  |  | N |  |  | 20...253V AC/DC | 1¶2¶3¶4¶5¶6¶7¶8 |  |  | 20-253 |  |  | 0.150 |  |  |  |  | P27000 | 12.5 | 99.0 | 111.0
P 27096 F1 | VARITRANS P 27000 | P 27096 F1 | 21 | Universaltrenner 20...253V AC/DC | Eing. 0...±1V, Ausg. 0...±20mA | Feste Schraubklemmen | KNICK | Knick Elektronische Messgeräte GmbH & Co. KG |  |  |  |  | 1 |  |  | N |  |  | 20...253V AC/DC | 1¶2¶3¶4¶5¶6¶7¶8 |  |  | 20-253 |  |  | 0.150 |  |  |  |  | P27000 | 12.5 | 99.0 | 111.0
P 27096 H1 | VARITRANS P 27000 | P 27096 H1 | 21 | Universaltrenner 20...253V AC/DC | Eing. 0...±1V, Ausg. 0...±20mA | Steckbare Schraubklemmen | KNICK | Knick Elektronische Messgeräte GmbH & Co. KG |  |  |  |  | 1 |  |  | N |  |  | 20...253V AC/DC | 1¶2¶3¶4¶5¶6¶7¶8 |  |  | 20-253 |  |  | 0.150 |  |  |  |  | P27000 | 12.5 | 99.0 | 111.0
P 27097 F1 | VARITRANS P 27000 | P 27097 F1 | 21 | Universaltrenner 20...253V AC/DC | Eing. 0...1V, Ausg. 4...20mA | Feste Schraubklemmen | KNICK | Knick Elektronische Messgeräte GmbH & Co. KG |  |  |  |  | 1 |  |  | N |  |  | 20...253V AC/DC | 1¶2¶3¶4¶5¶6¶7¶8 |  |  | 20-253 |  |  | 0.150 |  |  |  |  | P27000 | 12.5 | 99.0 | 111.0
P 27097 H1 | VARITRANS P 27000 | P 27097 H1 | 21 | Universaltrenner 20...253V AC/DC | Eing. 0...1V, Ausg. 4...20mA | Steckbare Schraubklemmen | KNICK | Knick Elektronische Messgeräte GmbH & Co. KG |  |  |  |  | 1 |  |  | N |  |  | 20...253V AC/DC | 1¶2¶3¶4¶5¶6¶7¶8 |  |  | 20-253 |  |  | 0.150 |  |  |  |  | P27000 | 12.5 | 99.0 | 111.0
P 27098 F1 | VARITRANS P 27000 | P 27098 F1 | 21 | Universaltrenner 20...253V AC/DC | Eing. 0...±1V, Ausg. 0...±10V | Feste Schraubklemmen | KNICK | Knick Elektronische Messgeräte GmbH & Co. KG |  |  |  |  | 1 |  |  | N |  |  | 20...253V AC/DC | 1¶2¶3¶4¶5¶6¶7¶8 |  |  | 20-253 |  |  | 0.150 |  |  |  |  | P27000 | 12.5 | 99.0 | 111.0
P 27098 H1 | VARITRANS P 27000 | P 27098 H1 | 21 | Universaltrenner 20...253V AC/DC | Eing. 0...±1V, Ausg. 0...±10V | Steckbare Schraubklemmen | KNICK | Knick Elektronische Messgeräte GmbH & Co. KG |  |  |  |  | 1 |  |  | N |  |  | 20...253V AC/DC | 1¶2¶3¶4¶5¶6¶7¶8 |  |  | 20-253 |  |  | 0.150 |  |  |  |  | P27000 | 12.5 | 99.0 | 111.0